## Hoja 1
IOJ041 | m² |  | Franja cortafuegos de láminas de yeso, para edificio de uso industrial, sistema "KNAUF".
Franja cortafuegos horizontal, de 1 m de anchura, con una resistencia al fuego EI 120, para edificio de uso industrial, fijada mecánicamente a la medianera con subestructura soporte (no incluida en este precio), sistema K224-FC.es 03 "KNAUF", compuesta por 2 láminas de yeso reforzadas con tejido de fibra GM-F / 1200 / 2600 / 25 / con los bordes longitudinales cuadrados, especiales Fireboard GM-F "KNAUF" con alma de yeso y caras revestidas con una lámina de fibra de vidrio, fijadas a la subestructura soporte. Incluso tornillos para la fijación de las placas, tiras de placas fijadas mecánicamente para el sellado perimetral y pasta y cinta para el tratamiento de juntas.
Código |  | Unidad |  | Descripción | Rendimiento | Precio unitario | Importe
1 |  |  |  | Materiales
mt12ptk030 |  | Ud |  | Fijación "KNAUF" para concreto. | 0.8 | 10.07 | 8.06
mt12pfk012a |  | m |  | Perfil U 30/30 de lámina de acero galvanizado, sistemas "KNAUF", espesor 0,55 mm. | 1 | 25.8 | 25.8
mt12pmk010c |  | m² |  | Lámina de yeso reforzada con tejido de fibra GM-F / 1200 / 2600 / 25 / con los bordes longitudinales cuadrados, especial Fireboard GM-F "KNAUF" con alma de yeso y caras revestidas con una lámina de fibra de vidrio; Euroclase A1 de reacción al fuego. | 2.2 | 582.68 | 1281.9
mt12ptk010ce |  | Ud |  | Tornillo autoperforante TN "KNAUF" 3,5x35. | 17 | 0.25 | 4.25
mt12ptk010ch |  | Ud |  | Tornillo autoperforante TN "KNAUF" 4,2x70. | 17 | 1.47 | 24.99
mt12pmk012a |  | kg |  | Pasta de juntas Fireboard Spachtel "KNAUF", de fraguado normal (45 minutos), rango de temperatura de trabajo de 10 a 35°C, Euroclase A1 de reacción al fuego, para aplicación manual con cinta de juntas. | 0.12 | 25.78 | 3.09
mt12pmk013 |  | m |  | Cinta de juntas Fireboard "KNAUF". | 1.3 | 1.22 | 1.59
[5 empty] | Subtotal materiales: |  | 1349.68
2 |  |  |  | Mano de obra
mo053 |  | h |  | Montador de prefabricados interiores. | 0.354 | 73.85 | 26.14
mo100 |  | h |  | Ayudante de montador de prefabricados interiores. | 0.354 | 53.32 | 18.88
[5 empty] | Subtotal mano de obra: |  | 45.02
3 |  |  |  | Herramienta menor
|  | % |  | Herramienta menor | 2 | 1394.7 | 27.89
Coste de mantenimiento decenal: L 71,13 en los primeros 10 años. |  |  |  |  | Costos directos (1+2+3): |  | 1422.59