## Hoja 1
IOJ041 | m² | Franja cortafuegos de láminas de yeso, para edificio de uso industrial, sistema "KNAUF".
Franja cortafuegos horizontal, de 1 m de anchura, con una resistencia al fuego EI 120, para edificio de uso industrial, fijada mecánicamente a la medianera con subestructura soporte, sistema K224-FC.es 03 "KNAUF", compuesta por 2 láminas de yeso reforzadas con tejido de fibra GM-F / 1200 / 2600 / 25 / con los bordes longitudinales cuadrados, especiales Fireboard GM-F "KNAUF" con alma de yeso y caras revestidas con una lámina de fibra de vidrio, fijadas a la subestructura soporte compuesta por canales y montantes, formando escuadras separadas 750 mm entre sí, conectores y maestras separadas 400 mm entre sí. Incluso tornillos para la fijación de las placas, tiras de placas fijadas mecánicamente para el sellado perimetral y pasta y cinta para el tratamiento de juntas.
Código |  | Unidad | Descripción | Rendimiento | Precio unitario | Importe
1 |  |  | Materiales
mt12pak020b |  | m | Canal 75/40/0,7 mm GRC 0,70 "KNAUF" de acero Z2 (Z275) galvanizado normal, para sistema Aquapanel Outdoor. | 3.13 | 73.99 | 231.59
mt12pak030ba |  | m | Montante 75/50/0,7 mm GRC 0,7 "KNAUF" de acero Z2 (Z275) galvanizado normal, para sistema Aquapanel Outdoor. | 1.17 | 85.57 | 100.12
mt12pek020xa |  | Ud | Conector, para maestra 60/27, "KNAUF". | 3.9 | 8.82 | 34.4
mt12pfk011a |  | m | Maestra 60/27 "KNAUF" de lámina de acero galvanizado. | 3 | 32.39 | 97.17
mt12ptk010ba |  | Ud | Tornillo LB "KNAUF" 3,5x9,5. | 32 | 0.38 | 12.16
mt12ptk010ab |  | Ud | Tornillo LN "KNAUF" 3,5x11. | 16 | 0.22 | 3.52
mt12ptk030 |  | Ud | Fijación "KNAUF" para concreto. | 3.4 | 10.07 | 34.24
mt12pfk012a |  | m | Perfil U 30/30 de lámina de acero galvanizado, sistemas "KNAUF", espesor 0,55 mm. | 1 | 25.8 | 25.8
mt12pmk010c |  | m² | Lámina de yeso reforzada con tejido de fibra GM-F / 1200 / 2600 / 25 / con los bordes longitudinales cuadrados, especial Fireboard GM-F "KNAUF" con alma de yeso y caras revestidas con una lámina de fibra de vidrio; Euroclase A1 de reacción al fuego. | 2.2 | 582.68 | 1281.9
mt12ptk010ce |  | Ud | Tornillo autoperforante TN "KNAUF" 3,5x35. | 17 | 0.25 | 4.25
mt12ptk010ch |  | Ud | Tornillo autoperforante TN "KNAUF" 4,2x70. | 17 | 1.47 | 24.99
mt12pmk012a |  | kg | Pasta de juntas Fireboard Spachtel "KNAUF", de fraguado normal (45 minutos), rango de temperatura de trabajo de 10 a 35°C, Euroclase A1 de reacción al fuego, para aplicación manual con cinta de juntas. | 0.12 | 25.78 | 3.09
mt12pmk013 |  | m | Cinta de juntas Fireboard "KNAUF". | 1.3 | 1.22 | 1.59
|  |  |  | Subtotal materiales: |  | 1854.82
2 |  |  | Mano de obra
mo011 |  | h | Montador. | 0.354 | 73.85 | 26.14
mo080 |  | h | Ayudante de montador. | 0.354 | 53.32 | 18.88
mo053 |  | h | Montador de prefabricados interiores. | 0.354 | 73.85 | 26.14
mo100 |  | h | Ayudante de montador de prefabricados interiores. | 0.354 | 53.32 | 18.88
|  |  |  | Subtotal mano de obra: |  | 90.04
3 |  |  | Herramienta menor
|  | % | Herramienta menor | 2 | 1944.86 | 38.9
Coste de mantenimiento decenal: L 99,19 en los primeros 10 años. |  |  |  | Costos directos (1+2+3): |  | 1983.76