## Hoja 1
IOJ044 | m² |  | Franja cortafuegos de láminas de yeso, para edificio de uso industrial, sistema "PLACO".
Franja cortafuegos horizontal, de 1 m de anchura, con una resistencia al fuego EI 120, para edificio de uso industrial, fijada mecánicamente a la medianera con subestructura soporte, sistema "PLACO", compuesta por 2 láminas de yeso GM-F / 1200 / 2500 / 25 / con los bordes longitudinales cuadrados, Glasroc F25 "PLACO", formada por un alma de yeso de origen natural, reforzada por la inclusión en la masa de velos no tejidos de fibra de vidrio, fijadas a la subestructura soporte compuesta por canales y montantes, formando escuadras separadas 750 mm entre sí, suspensiones y perfiles separados 400 mm entre sí. Incluso tornillos para la fijación de las placas, tiras de placas fijadas mecánicamente para el sellado perimetral y pasta y cinta para el tratamiento de juntas.
Código |  | Unidad |  | Descripción | Rendimiento | Precio unitario | Importe
1 |  |  |  | Materiales
mt12plp070b |  | m |  | Canal de perfil metálico de acero galvanizado, R 48 "PLACO", fabricado mediante laminación en frío, de 3000 mm de longitud, 48x30 mm de sección y 0,55 mm de espesor. | 3.33 | 39.49 | 131.5
mt12plp060b |  | m |  | Montante de perfil metálico de acero galvanizado, M 48 "PLACO", fabricado mediante laminación en frío, de 3000 mm de longitud, 46,5x36 mm de sección y 0,6 mm de espesor. | 1.4 | 49.76 | 69.66
mt12qlt030a |  | Ud |  | Tornillo autoperforante rosca-metal, TRPF 13 "PLACO", de 13 mm de longitud. | 16.8 | 0.76 | 12.77
mt12ple110 |  | Ud |  | Suspensión C "PLACO". | 4.2 | 3.61 | 15.16
mt12plp010 |  | m |  | Perfil metálico de acero galvanizado, F-530 "PLACO", fabricado mediante laminación en frío, de 3000 mm de longitud, 45x18 mm de sección y 0,6 mm de espesor, para la realización de trasdosados autoportantes y techos. | 3 | 40.02 | 120.06
mt12ple030 |  | Ud |  | Pieza de empalme F-530 "PLACO". | 0.9 | 5.78 | 5.2
mt12psg082 |  | Ud |  | Fijación para concreto. | 0.8 | 5.53 | 4.42
mt12plp080a |  | m |  | Perfil metálico en ángulo, de acero galvanizado, CR2 "PLACO", fabricado mediante laminación en frío, de 3000 mm de longitud, 34x23 mm de sección y 0,55 mm de espesor. | 1.05 | 27.91 | 29.31
mt12plk018a |  | m² |  | Lámina de yeso reforzada con tejido de fibra GM-F / 1200 / 2500 / 25 / con los bordes longitudinales cuadrados, Glasroc F25 "PLACO", formada por un alma de yeso de origen natural, reforzada por la inclusión en la masa de velos no tejidos de fibra de vidrio. | 2.1 | 992.9 | 2085.09
mt12plt010b |  | Ud |  | Tornillo autorroscante TTPC 30 "PLACO", con cabeza de trompeta, de 30 mm de longitud, para instalación de láminas de yeso sobre perfiles de espesor inferior a 6 mm. | 20 | 0.43 | 8.6
mt12plt010f |  | Ud |  | Tornillo autorroscante TTPC 70 "PLACO", con cabeza de trompeta, de 70 mm de longitud, para instalación de láminas de yeso sobre perfiles de espesor inferior a 6 mm. | 20 | 1.15 | 23
mt12plm020 |  | kg |  | Pasta de fraguado en polvo, Vario "PLACO", para el tratamiento de las juntas de las láminas de yeso. | 0.15 | 52.71 | 7.91
mt12plj030 |  | m |  | Cinta autoadhesiva de malla de fibra de vidrio, "PLACO", para refuerzo de juntas. | 0.6 | 18.11 | 10.87
[5 empty] | Subtotal materiales: |  | 2523.55
2 |  |  |  | Mano de obra
mo011 |  | h |  | Montador. | 0.354 | 73.85 | 26.14
mo080 |  | h |  | Ayudante de montador. | 0.354 | 53.32 | 18.88
mo053 |  | h |  | Montador de prefabricados interiores. | 0.354 | 73.85 | 26.14
mo100 |  | h |  | Ayudante de montador de prefabricados interiores. | 0.354 | 53.32 | 18.88
[5 empty] | Subtotal mano de obra: |  | 90.04
3 |  |  |  | Herramienta menor
|  | % |  | Herramienta menor | 2 | 2613.59 | 52.27
Coste de mantenimiento decenal: L 133,29 en los primeros 10 años. |  |  |  |  | Costos directos (1+2+3): |  | 2665.86