## Hoja 1
IOJ080 |  |  | m² | Protección de estructura metálica, con pintura intumescente.
Protección pasiva contra incendios de estructura metálica con revestimiento intumescente EI 15 (299 micras) y aplicación de una mano de imprimación selladora de dos componentes, a base de resinas epoxi y fosfato de zinc, color gris.
Descompuesto | Ud | Descomposición |  |  | Rend. | Precio unitario | Precio partida
mt27plj030a | l | Imprimación selladora de dos componentes para interior, a base de resinas epoxi y fosfato de zinc, color gris, aplicada con brocha, rodillo o pistola. |  |  | 0.125 | 417.5 | 52.19
mt27pwj010a | kg | Revestimiento intumescente, en emulsión acuosa monocomponente, color blanco, acabado mate liso, aplicado con pistola de alta presión o con brocha. |  |  | 0.658 | 401.9 | 264.45
mo038 | h | Pintor. |  |  | 0.114 | 49.73 | 5.67
mo076 | h | Ayudante de pintor. |  |  | 0.114 | 36.62 | 4.17
| % | Medios auxiliares |  |  | 2 | 326.48 | 6.53
| % | Costes indirectos |  |  | 3 | 333.01 | 9.99
Coste de mantenimiento decenal: L 565,95 en los primeros 10 años. | [5 empty] | Total: | 343