## Hoja 1
IVK030 | Ud |  | Aspirador para cocina.
Aspirador giratorio con sombrero dinámico, de aluminio (Dureza H-24), para ducto de salida de 250 mm de diámetro exterior, para ventilación de cocinas. Incluso elementos de fijación.
Código |  | Unidad |  | Descripción | Rendimiento | Precio unitario | Importe
1 |  |  |  | Materiales
mt42cvc010a |  | Ud |  | Aspirador giratorio con sombrero dinámico, de aluminio (Dureza H-24), para ducto de salida de 250 mm de diámetro exterior, con elementos de fijación. | 1 | 6082.34 | 6082.34
[5 empty] | Subtotal materiales: |  | 6082.34
2 |  |  |  | Mano de obra
mo011 |  | h |  | Montador. | 0.195 | 117.18 | 22.85
mo080 |  | h |  | Ayudante de montador. | 0.098 | 85.25 | 8.35
[5 empty] | Subtotal mano de obra: |  | 31.2
3 |  |  |  | Herramienta menor
|  | % |  | Herramienta menor | 2 | 6113.54 | 122.27
Coste de mantenimiento decenal: L 2.930,83 en los primeros 10 años. |  |  |  |  | Costos directos (1+2+3): |  | 6235.81