## Hoja 1
IVM060 | Ud |  | Sombrerete.
Sombrerete de aluminio, para ducto de salida de 125 mm de diámetro exterior, acabado liso, color marrón, babero de plomo de 500x500 mm y cuello de conexión a ducto con junta.
Código |  | Unidad |  | Descripción | Rendimiento | Precio unitario | Importe
1 |  |  |  | Materiales
mt42cvc130a |  | Ud |  | Sombrerete de aluminio, para ducto de salida de 125 mm de diámetro exterior, acabado liso, color marrón, babero de plomo de 500x500 mm y cuello de conexión a ducto con junta. | 1 | 4319.56 | 4319.56
[5 empty] | Subtotal materiales: |  | 4319.56
2 |  |  |  | Mano de obra
mo020 |  | h |  | Albañil. | 0.177 | 71.73 | 12.7
mo112 |  | h |  | Peón especializado de albañilería. | 0.088 | 52.14 | 4.59
[5 empty] | Subtotal mano de obra: |  | 17.29
3 |  |  |  | Herramienta menor
|  | % |  | Herramienta menor | 2 | 4336.85 | 86.74
Coste de mantenimiento decenal: L 486,59 en los primeros 10 años. |  |  |  |  | Costos directos (1+2+3): |  | 4423.59