## Hoja 1
IVV360 | m | Ducto flexible de doble pared, de aluminio/poliéster, con aislamiento acústico.
Ducto de ventilación, formado por tubo flexible de doble pared de aluminio/poliéster con aislamiento acústico, compuesto por pared interior de poliéster de 80 mm de diámetro, pared exterior de aluminio y poliéster, y aislamiento acústico entre paredes mediante fibra de vidrio de 25 mm de espesor, rango de temperatura de trabajo de -10 a 70°C. Incluso material auxiliar para montaje y sujeción a la obra, accesorios y piezas especiales.
Código |  | Unidad | Descripción | Rendimiento | Precio unitario | Importe
1 |  |  | Materiales
mt42ald129a |  | Ud | Material auxiliar para montaje y sujeción a la obra de los ductos flexibles de doble pared de aluminio/poliéster con aislamiento acústico, de 80 mm de diámetro interior. | 1 | 15.9 | 15.9
mt42ald128ac |  | m | Tubo flexible de doble pared de aluminio/poliéster con aislamiento acústico, compuesto por pared interior de poliéster de 80 mm de diámetro, pared exterior de aluminio y poliéster, y aislamiento acústico entre paredes mediante fibra de vidrio de 25 mm de espesor, rango de temperatura de trabajo de -10 a 70°C, con el precio incrementado el 10% en concepto de accesorios y piezas especiales. | 1 | 351.26 | 351.26
|  |  |  | Subtotal materiales: |  | 367.16
2 |  |  | Mano de obra
mo011 |  | h | Montador. | 0.174 | 117.18 | 20.39
mo080 |  | h | Ayudante de montador. | 0.087 | 85.25 | 7.42
|  |  |  | Subtotal mano de obra: |  | 27.81
3 |  |  | Herramienta menor
|  | % | Herramienta menor | 2 | 394.97 | 7.9
Coste de mantenimiento decenal: L 56,40 en los primeros 10 años. |  |  |  | Costos directos (1+2+3): |  | 402.87