## Hoja 1
LEL010 | Ud | Puerta principal, de aluminio.
Puerta principal de aluminio termolacado en polvo, block de seguridad, de 90x210 cm, estampación a una cara, acabado en color blanco RAL 9010, cerradura especial con un punto de cierre, y premarco.
Código |  | Unidad | Descripción | Rendimiento | Precio unitario | Importe
1 |  |  | Materiales
mt25paa010ac |  | Ud | Puerta principal de aluminio termolacado, block de seguridad, 90x210 cm, acabado en color blanco RAL 9010 con estampación a una cara, cerradura con un punto de cierre, y accesorios. | 1 | 11450 | 11450
mt26pec015c |  | Ud | Premarco de acero galvanizado, para puerta principal de aluminio de una hoja, con garras de anclaje a obra. | 1 | 1411.86 | 1411.86
mt13blw110a |  | Ud | Aerosol de 750 cm³ de espuma de poliuretano, de 22,5 kg/m³ de densidad, 140% de expansión, 18 N/cm² de resistencia a tracción y 20 N/cm² de resistencia a flexión, conductividad térmica 0,04 W/(mK), estable de -40°C a 100°C; para aplicar con pistola. | 0.1 | 220.17 | 22.02
mt15sja100 |  | Ud | Cartucho de masilla de silicona neutra. | 0.2 | 113.01 | 22.6
|  |  |  | Subtotal materiales: |  | 12906.48
2 |  |  | Mano de obra
mo020 |  | h | Albañil. | 0.631 | 115.52 | 72.89
mo113 |  | h | Peón de albañilería. | 0.631 | 83.2 | 52.5
mo018 |  | h | Fierrero. | 0.567 | 117.04 | 66.36
mo059 |  | h | Ayudante de fierrero. | 0.282 | 86.52 | 24.4
|  |  |  | Subtotal mano de obra: |  | 216.15
3 |  |  | Herramienta menor
|  | % | Herramienta menor | 2 | 13122.63 | 262.45
Coste de mantenimiento decenal: L 1.472,36 en los primeros 10 años. |  |  |  | Costos directos (1+2+3): |  | 13385.08