## Hoja 1
LPA010 | Ud |  | Puerta interior abatible, de acero galvanizado.
Puerta interior abatible de una hoja de 38 mm de espesor, 700x1945 mm de luz y altura de paso, acabado galvanizado formada por dos láminas de acero galvanizado de 0,5 mm de espesor con rejillas de ventilación troqueladas en la parte superior e inferior, plegadas, ensambladas y montadas, con cámara intermedia rellena de poliuretano, sobre marco de acero galvanizado de 1 mm de espesor, sin premarco. Incluso patillas de anclaje para la fijación del marco al paramento. El precio no incluye el recibido en obra de la carpintería.
Código |  | Unidad |  | Descripción | Rendimiento | Precio unitario | Importe
1 |  |  |  | Materiales
mt26ppa010dd |  | Ud |  | Puerta interior abatible de una hoja de 38 mm de espesor, 700x1945 mm de luz y altura de paso, acabado galvanizado formada por dos láminas de acero galvanizado de 0,5 mm de espesor con rejillas de ventilación troqueladas en la parte superior e inferior, de 200x250 mm cada una, plegadas, ensambladas y montadas, con cámara intermedia rellena de poliuretano, sobre marco de acero galvanizado de 1 mm de espesor con patillas de anclaje a obra, con bisagras soldadas al marco y remachadas a la hoja, cerradura embutida de cierre a un punto, cilindro de latón con llave, escudos y manijas de nylon color negro. | 1 | 2260.5 | 2260.5
[5 empty] | Subtotal materiales: |  | 2260.5
2 |  |  |  | Mano de obra
mo018 |  | h |  | Fierrero. | 0.259 | 115.53 | 29.92
mo059 |  | h |  | Ayudante de fierrero. | 0.259 | 85.41 | 22.12
[5 empty] | Subtotal mano de obra: |  | 52.04
3 |  |  |  | Herramienta menor
|  | % |  | Herramienta menor | 2 | 2312.54 | 46.25
Coste de mantenimiento decenal: L 259,47 en los primeros 10 años. |  |  |  |  | Costos directos (1+2+3): |  | 2358.79