## Hoja 1
LPA010 | Ud | Puerta interior abatible, de acero galvanizado.
Puerta interior de acero galvanizado de dos hojas, 1440x2045 mm de luz y altura de paso, acabado lacado en color blanco.
Código |  | Unidad | Descripción | Rendimiento | Precio unitario | Importe
1 |  |  | Materiales
mt26ppa010bnc |  | Ud | Puerta interior de dos hojas de 38 mm de espesor, 1440x2045 mm de luz y altura de paso, acabado lacado en color blanco formada por dos láminas de acero galvanizado de 0,5 mm de espesor plegadas, ensambladas y montadas, con cámara intermedia rellena de poliuretano, sobre marco de acero galvanizado de 1,5 mm de espesor con garras de anclaje a obra, incluso bisagras soldadas al marco y remachadas a la hoja, cerradura embutida de cierre a un punto, cilindro de latón con llave, escudos y manijas de nylon color negro. | 1 | 5731.03 | 5731.03
|  |  |  | Subtotal materiales: |  | 5731.03
2 |  |  | Mano de obra
mo020 |  | h | Albañil. | 0.386 | 65.38 | 25.24
mo077 |  | h | Ayudante de albañil. | 0.386 | 48.2 | 18.61
|  |  |  | Subtotal mano de obra: |  | 43.85
3 |  |  | Herramienta menor
|  | % | Herramienta menor | 2 | 5774.88 | 115.5
Coste de mantenimiento decenal: L 647,94 en los primeros 10 años. |  |  |  | Costos directos (1+2+3): |  | 5890.38