## Hoja 1
LPC030 | Ud |  | Puerta principal, de PVC.
Puerta principal de panel macizo decorado, realizado a base de espuma de PVC rígido y estructura celular uniforme, de una hoja abatible, dimensiones 900x2100 mm, y premarco.
Código | Unidad | Descripción |  | Rendimiento | Precio unitario | Importe
1 |  | Materiales
mt24paa010aa | Ud | Puerta principal de panel macizo decorado, realizado a base de espuma de PVC rígido y estructura celular uniforme, de una hoja abatible, dimensiones 900x2100 mm, color blanco. |  | 1 | 20142.47 | 20142.47
mt26pec015b | Ud | Premarco de acero galvanizado, para puerta principal de PVC de una hoja, con garras de anclaje a obra. |  | 1 | 1208.19 | 1208.19
mt13blw110a | Ud | Aerosol con 750 cm³ de espuma de poliuretano, de 25 kg/m³ de densidad, 150% de expansión, 18 N/cm² de resistencia a tracción y 20 N/cm² de resistencia a flexión, conductividad térmica 0,04 W/(mK), estable de -40°C a 100°C; aplicable con pistola. |  | 0.1 | 244.61 | 24.46
mt15sja100 | Ud | Cartucho de masilla de silicona neutra. |  | 0.2 | 105.32 | 21.06
|  |  |  | Subtotal materiales: |  | 21396.18
2 |  | Mano de obra
mo020 | h | Albañil. |  | 0.613 | 51.8 | 31.75
mo113 | h | Peón de albañilería. |  | 0.613 | 36.69 | 22.49
mo018 | h | Fierrero. |  | 0.613 | 52.64 | 32.27
mo059 | h | Ayudante de fierrero. |  | 0.307 | 38.28 | 11.75
|  |  |  | Subtotal mano de obra: |  | 98.26
3 |  | Herramienta menor
| % | Herramienta menor |  | 2 | 21494.44 | 429.89
Coste de mantenimiento decenal: L 1.973,19 en los primeros 10 años. |  |  |  | Costos directos (1+2+3): |  | 21924.33