## Hoja 1
LPM200 |  | Ud |  | Puerta principal de madera.
Puerta de entrada de 203x82,5x4,5 cm, hoja con cuarterones, con tablero de madera maciza barnizada en taller; marco de madera maciza; mocheta del mismo material y acabado que la hoja.
Código | Unidad |  | Descripción |  | Rendimiento | Precio unitario | Importe
1 |  |  | Materiales
mt22aap012a | Ud |  | Marco de madera maciza, para puerta de una hoja, con elementos de fijación. |  | 1 | 589.96 | 589.96
mt22atc010Ng | m |  | Mocheta maciza, 70x10 mm, barnizado en taller. |  | 10.4 | 45.95 | 477.88
mt22pxa010j | Ud |  | Puerta principal con cuarterones, con tablero de madera maciza barnizada en taller, 203x82,5x4,5 cm. |  | 1 | 4723.47 | 4723.47
mt23iaf010a | Ud |  | Bisagra de seguridad de 140x70 mm, en hierro, para puerta principal serie castellana. |  | 4 | 220.47 | 881.88
mt23ppb011 | Ud |  | Tornillo de acero 19/22 mm. |  | 24 | 0.64 | 15.36
mt23ppa010 | Ud |  | Cerradura de embutir, frente, accesorios y tornillos de atado, para puerta principal. |  | 1 | 490.06 | 490.06
mt23haf010a | Ud |  | Juego de manija y escudo largo en el interior, en hierro, serie básica, para puerta principal serie castellana. |  | 1 | 300.23 | 300.23
mt23haf020a | Ud |  | Llamador exterior con escudo en hierro, serie básica, para puerta principal serie castellana. |  | 1 | 240.88 | 240.88
mt23haf100a | Ud |  | Mirilla óptica gran angular de 14 mm de diámetro y 35 a 60 mm de longitud, con tapa incorporada y acabado en hierro, serie básica, para puerta principal serie castellana. |  | 1 | 35.1 | 35.1
[5 empty] | Subtotal materiales: |  | 7754.82
2 |  |  | Mano de obra
mo017 | h |  | Carpintero. |  | 1.871 | 52.76 | 98.71
mo058 | h |  | Ayudante de carpintero. |  | 1.871 | 38.43 | 71.9
[5 empty] | Subtotal mano de obra: |  | 170.61
3 |  |  | Herramienta menor
| % |  | Herramienta menor |  | 2 | 7925.43 | 158.51
Coste de mantenimiento decenal: L 889,23 en los primeros 10 años. |  |  |  |  | Costos directos (1+2+3): |  | 8083.94