## Hoja 1
LSZ010 | m² |  | Celosía de lamas de acero galvanizado.
Celosía fija formada por lamas orientables de acero galvanizado, acabado pintado al horno de color a elegir, de 200 a 250 mm de anchura, colocadas en posición vertical, con accionamiento manual mediante palanca, subestructura compuesta por perfiles y elementos para fijación de las lamas, de acero galvanizado. Incluso patillas de anclaje para recibido en obra de mampostería con mortero de cemento, confeccionado en obra, dosificación 1:6.
Código |  | Unidad |  | Descripción | Rendimiento | Precio unitario | Importe
1 |  |  |  | Materiales
mt08aaa010a |  | m³ |  | Agua. | 0.006 | 38.17 | 0.23
mt01arg005a |  | t |  | Arena de cantera, para mortero mezclado en obra. | 0.013 | 514.67 | 6.69
mt08cem000i |  | kg |  | Cemento gris en sacos. | 2 | 4.15 | 8.3
mt26btr040a |  | m² |  | Celosía fija formada por lamas orientables de acero galvanizado, acabado pintado al horno de color a elegir, de 200 a 250 mm de anchura, colocadas en posición vertical, con accionamiento manual mediante palanca, subestructura compuesta por perfiles y elementos para fijación de las lamas, de acero galvanizado. | 1 | 2835.44 | 2835.44
[5 empty] | Subtotal materiales: |  | 2850.66
2 |  |  |  | Equipo y maquinaria
mq06hor010 |  | h |  | Mezcladora de concreto eléctrica con una capacidad de amasado de 160 l. | 0.006 | 76.31 | 0.46
[5 empty] | Subtotal equipo y maquinaria: |  | 0.46
3 |  |  |  | Mano de obra
mo020 |  | h |  | Albañil. | 0.505 | 114.04 | 57.59
mo113 |  | h |  | Peón de albañilería. | 0.586 | 82.13 | 48.13
mo018 |  | h |  | Fierrero. | 0.126 | 115.53 | 14.56
mo059 |  | h |  | Ayudante de fierrero. | 0.126 | 85.41 | 10.76
[5 empty] | Subtotal mano de obra: |  | 131.04
4 |  |  |  | Herramienta menor
|  | % |  | Herramienta menor | 2 | 2982.16 | 59.64
Coste de mantenimiento decenal: L 760,45 en los primeros 10 años. |  |  |  |  | Costos directos (1+2+3+4): |  | 3041.8