## Hoja 1
LSZ051 | m² |  | Celosía de lamas de placa laminada compacta de alta presión (HPL), sistema "TRESPA".
Celosía fija con sujeciones de aluminio y lamas orientables realizadas con placa laminada compacta de alta presión (HPL) Meteon FR "TRESPA", de 13 mm de espesor, montada mediante anclaje mecánico con tacos de nylon y tornillos de acero.
Código |  | Unidad |  | Descripción | Rendimiento | Precio unitario | Importe
1 |  |  |  | Materiales
mt26aaa033a |  | Ud |  | Anclaje mecánico con taco de nylon y tornillo de acero galvanizado, de cabeza avellanada. | 4 | 6.97 | 27.88
mt12prt200ia |  | m² |  | Celosía fija de lamas orientables realizada con placa laminada compacta de alta presión (HPL) Meteon FR "TRESPA", tipo Wood Decors, acabado NW01 Loft Grey, textura satinada Satin, Euroclase B-s2, d0 de reacción al fuego, a base de resinas termoendurecibles y fibras de madera, con superficie decorativa EBC (Electron Beam Curing). | 1 | 7182.54 | 7182.54
[5 empty] | Subtotal materiales: |  | 7210.42
2 |  |  |  | Equipo y maquinaria
mq06hor010 |  | h |  | Mezcladora de concreto. | 0.006 | 32.6 | 0.2
[5 empty] | Subtotal equipo y maquinaria: |  | 0.2
3 |  |  |  | Mano de obra
mo018 |  | h |  | Fierrero. | 0.456 | 72.73 | 33.16
mo059 |  | h |  | Ayudante de fierrero. | 0.456 | 53.47 | 24.38
[5 empty] | Subtotal mano de obra: |  | 57.54
4 |  |  |  | Herramienta menor
|  | % |  | Herramienta menor | 2 | 7268.16 | 145.36
Coste de mantenimiento decenal: L 1.853,38 en los primeros 10 años. |  |  |  |  | Costos directos (1+2+3+4): |  | 7413.52