## Hoja 1
LVI010 | m² |  | Vidrio impreso.
Vidrio impreso color, 4 mm.
Código |  | Unidad |  | Descripción | Rendimiento | Precio unitario | Importe
1 |  |  |  | Materiales
mt21vim130a |  | m² |  | Vidrio impreso translúcido, color, de 4 mm de espesor,. | 1.012 | 353.46 | 357.7
mt21vva010 |  | m |  | Sellado de juntas mediante la aplicación con pistola de silicona sintética incolora. | 3.5 | 22.23 | 77.81
mt21vva021 |  | Ud |  | Material auxiliar para la colocación de vidrios. | 1 | 32.96 | 32.96
[5 empty] | Subtotal materiales: |  | 468.47
2 |  |  |  | Mano de obra
mo055 |  | h |  | Vidriero. | 0.259 | 55.48 | 14.37
mo110 |  | h |  | Ayudante de vidriero. | 0.259 | 40.85 | 10.58
[5 empty] | Subtotal mano de obra: |  | 24.95
3 |  |  |  | Herramienta menor
|  | % |  | Herramienta menor | 2 | 493.42 | 9.87
Coste de mantenimiento decenal: L 115,76 en los primeros 10 años. |  |  |  |  | Costos directos (1+2+3): |  | 503.29