## Hoja 1
LVI010 | m² | Vidrio impreso.
Vidrio impreso translúcido, armado con malla metálica de retícula cuadrada, de 6 mm de espesor, incoloro, fijado sobre carpintería con acuñado mediante calzos de apoyo perimetrales y laterales, sellado en frío con silicona sintética incolora (no acrílica), compatible con el material soporte.
Código |  | Unidad | Descripción | Rendimiento | Precio unitario | Importe
1 |  |  | Materiales
mt21vim140b |  | m² | Vidrio impreso translúcido armado, incoloro, espesor 6 mm,. | 1.012 | 604.53 | 611.78
mt21vva010 |  | m | Sellado de juntas mediante la aplicación con pistola de silicona sintética incolora. | 3.5 | 22.38 | 78.33
mt21vva021 |  | Ud | Material auxiliar para la colocación de vidrios. | 1 | 33.18 | 33.18
|  |  |  | Subtotal materiales: |  | 723.29
2 |  |  | Mano de obra
mo055 |  | h | Vidriero. | 0.312 | 76.71 | 23.93
mo110 |  | h | Ayudante de vidriero. | 0.312 | 57.03 | 17.79
|  |  |  | Subtotal mano de obra: |  | 41.72
3 |  |  | Herramienta menor
|  | % | Herramienta menor | 2 | 765.01 | 15.3
Coste de mantenimiento decenal: L 179,47 en los primeros 10 años. |  |  |  | Costos directos (1+2+3): |  | 780.31