## Hoja 1
LVP010 | m² |  | Luna de vidrio simple.
Luna incolora, de 4 mm de espesor, fijada sobre carpintería con acuñado mediante calzos de apoyo perimetrales y laterales, sellado en frío con silicona sintética incolora (no acrílica), compatible con el material soporte.
Código |  | Unidad |  | Descripción | Rendimiento | Precio unitario | Importe
1 |  |  |  | Materiales
mt21vpi010a |  | m² |  | Luna incolora, de 4 mm de espesor. | 1.006 | 403.2 | 405.62
mt21vva010 |  | m |  | Sellado de juntas mediante la aplicación con pistola de silicona sintética incolora. | 3.5 | 25.94 | 90.79
mt21vva021 |  | Ud |  | Material auxiliar para la colocación de vidrios. | 1 | 38.46 | 38.46
[5 empty] | Subtotal materiales: |  | 534.87
2 |  |  |  | Mano de obra
mo055 |  | h |  | Vidriero. | 0.248 | 121.35 | 30.09
mo110 |  | h |  | Ayudante de vidriero. | 0.248 | 90.64 | 22.48
[5 empty] | Subtotal mano de obra: |  | 52.57
3 |  |  |  | Herramienta menor
|  | % |  | Herramienta menor | 2 | 587.44 | 11.75
Coste de mantenimiento decenal: L 149,80 en los primeros 10 años. |  |  |  |  | Costos directos (1+2+3): |  | 599.19