## Hoja 1
LVP010 | m² |  | Luna de vidrio simple.
Luna incolora, de 8 mm de espesor, fijada sobre carpintería con acuñado mediante calzos de apoyo perimetrales y laterales, sellado en frío con silicona sintética incolora (no acrílica), compatible con el material soporte.
Código |  | Unidad |  | Descripción | Rendimiento | Precio unitario | Importe
1 |  |  |  | Materiales
mt21vpi010d |  | m² |  | Luna incolora, de 8 mm de espesor. | 1.006 | 803.06 | 807.88
mt21vva010 |  | m |  | Sellado de juntas mediante la aplicación con pistola de silicona sintética incolora. | 3.5 | 22.38 | 78.33
mt21vva021 |  | Ud |  | Material auxiliar para la colocación de vidrios. | 1 | 33.18 | 33.18
[5 empty] | Subtotal materiales: |  | 919.39
2 |  |  |  | Mano de obra
mo055 |  | h |  | Vidriero. | 0.332 | 76.71 | 25.47
mo110 |  | h |  | Ayudante de vidriero. | 0.332 | 57.03 | 18.93
[5 empty] | Subtotal mano de obra: |  | 44.4
3 |  |  |  | Herramienta menor
|  | % |  | Herramienta menor | 2 | 963.79 | 19.28
Coste de mantenimiento decenal: L 245,77 en los primeros 10 años. |  |  |  |  | Costos directos (1+2+3): |  | 983.07