## Hoja 1
LVS010 | m² |  | Vidrio laminar de seguridad.
Vidrio laminar de seguridad, compuesto por dos lunas de 6 mm de espesor unidas mediante una lámina translúcida de butiral de polivinilo, de 0,38 mm de espesor, fijado sobre carpintería con acuñado mediante calzos de apoyo perimetrales y laterales, sellado en frío con silicona sintética incolora (no acrílica), compatible con el material soporte.
Código |  | Unidad |  | Descripción | Rendimiento | Precio unitario | Importe
1 |  |  |  | Materiales
mt21ves010Tb |  | m² |  | Vidrio laminar de seguridad, compuesto por dos lunas de 6 mm de espesor unidas mediante una lámina translúcida de butiral de polivinilo, de 0,38 mm de espesor. Según ISO 12543-2 | 1.006 | 1438.28 | 1446.91
mt21vva015a |  | Ud |  | Cartucho de 310 ml de silicona sintética incolora (rendimiento aproximado de 12 m por cartucho). | 0.29 | 98.21 | 28.48
mt21vva021 |  | Ud |  | Material auxiliar para la colocación de vidrios. | 1 | 33.18 | 33.18
[5 empty] | Subtotal materiales: |  | 1508.57
2 |  |  |  | Mano de obra
mo055 |  | h |  | Vidriero. | 0.56 | 76.71 | 42.96
mo110 |  | h |  | Ayudante de vidriero. | 0.56 | 57.03 | 31.94
[5 empty] | Subtotal mano de obra: |  | 74.9
3 |  |  |  | Herramienta menor
|  | % |  | Herramienta menor | 2 | 1583.47 | 31.67
Coste de mantenimiento decenal: L 177,67 en los primeros 10 años. |  |  |  |  | Costos directos (1+2+3): |  | 1615.14