## Hoja 1
LVT020 | Ud |  | Puerta de vidrio templado.
Puerta de vidrio templado coloreado, de 2190x896 mm y 10 mm de espesor.
Código |  | Unidad |  | Descripción | Rendimiento | Precio unitario | Importe
1 |  |  |  | Materiales
mt21vtp010h |  | Ud |  | Puerta de vidrio templado coloreado, de 2190x896 mm y 10 mm de espesor. | 1 | 2201.26 | 2201.26
mt21vts010 |  | Ud |  | Herrajes, piezas metálicas, accesorios; pernios alto y bajo; puntos de giro alto y bajo; tapa, caja y mecanismo de freno; cerradura con llave y manija; incluso pequeño material auxiliar, para puertas de vidrio templado. | 1 | 5990.21 | 5990.21
[5 empty] | Subtotal materiales: |  | 8191.47
2 |  |  |  | Mano de obra
mo055 |  | h |  | Vidriero. | 4.924 | 55.95 | 275.5
mo110 |  | h |  | Ayudante de vidriero. | 4.924 | 41.19 | 202.82
[5 empty] | Subtotal mano de obra: |  | 478.32
3 |  |  |  | Herramienta menor
|  | % |  | Herramienta menor | 2 | 8669.79 | 173.4
Coste de mantenimiento decenal: L 1.238,05 en los primeros 10 años. |  |  |  |  | Costos directos (1+2+3): |  | 8843.19