## Hoja 1
NAD010 | m² |  | Aislamiento térmico bajo losa, con lanas minerales.
Aislamiento térmico bajo losa, formado por panel semirrígido de lana mineral, no revestido, de 60 mm de espesor, resistencia térmica 1,7 m²K/W, conductividad térmica 0,035 W/(mK), colocado a tope y fijado mecánicamente.
Código |  | Unidad |  | Descripción | Rendimiento | Precio unitario | Importe
1 |  |  |  | Materiales
mt16lra020bdu |  | m² |  | Panel semirrígido de lana mineral, no revestido, de 60 mm de espesor, resistencia térmica 1,7 m²K/W, conductividad térmica 0,035 W/(mK). | 1.05 | 249.93 | 262.43
mt16aaa021a |  | Ud |  | Taco de expansión y clavo de polipropileno, con aro de estanqueidad, para fijación mecánica de paneles aislantes. | 3 | 2.81 | 8.43
[5 empty] | Subtotal materiales: |  | 270.86
2 |  |  |  | Mano de obra
mo054 |  | h |  | Montador de aislamientos. | 0.144 | 73.85 | 10.63
mo101 |  | h |  | Ayudante de montador de aislamientos. | 0.144 | 53.32 | 7.68
[5 empty] | Subtotal mano de obra: |  | 18.31
3 |  |  |  | Herramienta menor
|  | % |  | Herramienta menor | 2 | 289.17 | 5.78
Coste de mantenimiento decenal: L 5,90 en los primeros 10 años. |  |  |  |  | Costos directos (1+2+3): |  | 294.95