## Hoja 1
NAD030 | m² |  | Aislamiento térmico bajo losa, con aglomerado de corcho expandido.
Aislamiento térmico bajo losa, formado por placa de aglomerado de corcho expandido, de 40 mm de espesor, color negro, resistencia térmica 1 m²K/W, conductividad térmica 0,036 W/(mK), fijado mecánicamente.
Código |  | Unidad |  | Descripción | Rendimiento | Precio unitario | Importe
1 |  |  |  | Materiales
mt16acg010ca |  | m² |  | Placa de aglomerado de corcho expandido, de 40 mm de espesor, color negro, resistencia térmica 1 m²K/W, conductividad térmica 0,036 W/(mK), Euroclase E de reacción al fuego, de aplicación como aislante térmico y acústico. | 1.05 | 443.1 | 465.26
mt16aaa020lg |  | Ud |  | Fijación mecánica para paneles aislantes de aglomerado de corcho expandido, colocados directamente sobre la superficie soporte. | 3 | 6.69 | 20.07
[5 empty] | Subtotal materiales: |  | 485.33
2 |  |  |  | Mano de obra
mo054 |  | h |  | Montador de aislamientos. | 0.119 | 53.09 | 6.32
mo101 |  | h |  | Ayudante de montador de aislamientos. | 0.119 | 37.82 | 4.5
[5 empty] | Subtotal mano de obra: |  | 10.82
3 |  |  |  | Herramienta menor
|  | % |  | Herramienta menor | 2 | 496.15 | 9.92
Coste de mantenimiento decenal: L 10,12 en los primeros 10 años. |  |  |  |  | Costos directos (1+2+3): |  | 506.07