## Hoja 1
NAE010 | m² |  | Aislamiento térmico en cámaras de aire de cerramiento de doble hoja de mampostería, por inyección desde el interior.
Aislamiento térmico en cerramientos de doble hoja de mampostería, rellenando el interior de la cámara de aire de 50 mm de espesor medio, por inyección, desde el interior, de espuma de poliuretano de baja densidad, de 12 a 18 kg/m³ y conductividad térmica 0,038 W/(mK).
Código |  | Unidad |  | Descripción | Rendimiento | Precio unitario | Importe
1 |  |  |  | Materiales
mt16pop020b |  | m² |  | Espuma de poliuretano inyectada "in situ", densidad de 12 a 18 kg/m³ y conductividad térmica 0,038 W/(mK); para el relleno de cámara de aire de 50 mm de espesor medio, en cerramientos de doble hoja de mampostería. | 1 | 115.41 | 115.41
mt09moe080a |  | kg |  | Mortero de cemento, color gris, compuesto de cemento, agregados seleccionados y aditivos, resistencia a compresión de 3 a 7,5 N/mm², absorción de agua por capilaridad menor de 0,2 kg/m² min½. | 0.6 | 4.29 | 2.57
[5 empty] | Subtotal materiales: |  | 117.98
2 |  |  |  | Equipo y maquinaria
mq08mpa040 |  | h |  | Equipo y maquinaria para inyección de aislamiento en cámaras de aire. | 0.094 | 232.88 | 21.89
[5 empty] | Subtotal equipo y maquinaria: |  | 21.89
3 |  |  |  | Mano de obra
mo030 |  | h |  | Aplicador de productos aislantes. | 0.114 | 71.73 | 8.18
mo068 |  | h |  | Ayudante de aplicador de productos aislantes. | 0.114 | 53.32 | 6.08
[5 empty] | Subtotal mano de obra: |  | 14.26
4 |  |  |  | Herramienta menor
|  | % |  | Herramienta menor | 2 | 154.13 | 3.08
[5 empty] | Costos directos (1+2+3+4): |  | 157.21