## Hoja 1
NAJ010 | m² | Aislamiento térmico de frentes de losa y columnas en fachada, con poliestireno extruido.
Aislamiento térmico de frentes de losa y columnas embebidas en el espesor de la fachada, formado por panel rígido de poliestireno extruido, de superficie rugosa acanalada y mecanizado lateral machihembrado y recto, de 40 mm de espesor, resistencia a compresión >= 300 kPa, resistencia térmica 1,2 m²K/W, conductividad térmica 0,034 W/(mK), colocado a tope y clavado con puntas metálicas al encofrado de la estructura antes de hormigonar.
Código |  | Unidad | Descripción | Rendimiento | Precio unitario | Importe
1 |  |  | Materiales
mt16pxa010eaq |  | m² | Panel rígido de poliestireno extruido, de superficie rugosa acanalada y mecanizado lateral machihembrado y recto, de 40 mm de espesor, resistencia a compresión >= 300 kPa, resistencia térmica 1,2 m²K/W, conductividad térmica 0,034 W/(mK), Euroclase E de reacción al fuego, con código de designación XPS-EN 13164-T2-CS(10/Y)300-DS(70,90)-DLT(2)5-WL(T)0,7-WD(V)3-FTCD1. | 1.05 | 325.31 | 341.58
mt08var070 |  | kg | Puntas metálicas de cabeza ancha. | 0.15 | 201.04 | 30.16
|  |  |  | Subtotal materiales: |  | 371.74
2 |  |  | Mano de obra
mo054 |  | h | Montador de aislamientos. | 0.18 | 117.18 | 21.09
mo101 |  | h | Ayudante de montador de aislamientos. | 0.18 | 85.25 | 15.35
|  |  |  | Subtotal mano de obra: |  | 36.44
3 |  |  | Herramienta menor
|  | % | Herramienta menor | 2 | 408.18 | 8.16
Coste de mantenimiento decenal: L 8,33 en los primeros 10 años. |  |  |  | Costos directos (1+2+3): |  | 416.34