## Hoja 1
NAL010 | m² |  | Aislamiento termoacústico de suelos flotantes, con lanas minerales.
Aislamiento termoacústico de suelos flotantes, formado por panel rígido de lana mineral, no revestido, de 70 mm de espesor, resistencia térmica 2 m²K/W, conductividad térmica 0,035 W/(mK), colocado a tope, simplemente apoyado, cubierto con film de polietileno de 0,2 mm de espesor y desolidarización perimetral realizada con el mismo material aislante, preparado para recibir un contrapiso de mortero u concreto. Incluso cinta autoadhesiva para sellado de juntas.
Código |  | Unidad |  | Descripción | Rendimiento | Precio unitario | Importe
1 |  |  |  | Materiales
mt16lra010e |  | m² |  | Panel rígido de lana mineral, no revestido, de 70 mm de espesor, resistencia térmica 2 m²K/W, conductividad térmica 0,035 W/(mK). | 1.1 | 762.28 | 838.51
mt16png010d |  | m² |  | Film de polietileno de 0,2 mm de espesor y 184 g/m² de masa superficial. | 1.1 | 14.67 | 16.14
mt16aaa030 |  | m |  | Cinta autoadhesiva para sellado de juntas. | 0.25 | 10.74 | 2.69
[5 empty] | Subtotal materiales: |  | 857.34
2 |  |  |  | Mano de obra
mo054 |  | h |  | Montador de aislamientos. | 0.096 | 73.85 | 7.09
mo101 |  | h |  | Ayudante de montador de aislamientos. | 0.096 | 53.32 | 5.12
[5 empty] | Subtotal mano de obra: |  | 12.21
3 |  |  |  | Herramienta menor
|  | % |  | Herramienta menor | 2 | 869.55 | 17.39
Coste de mantenimiento decenal: L 96,68 en los primeros 10 años. |  |  |  |  | Costos directos (1+2+3): |  | 886.94