## Hoja 1
NAL010 |  |  | m² | Aislamiento termoacústico de suelos flotantes, con lanas minerales.
Aislamiento termoacústico de suelos flotantes, formado por panel rígido de lana mineral, no revestido, de 100 mm de espesor, resistencia térmica 2,85 m²K/W, conductividad térmica 0,035 W/(mK), cubierto con film de polietileno de 0,2 mm de espesor, preparado para recibir una contrapiso de mortero u concreto (no incluida en este precio).
Código | Unidad | Descripción |  |  | Rendimiento | Precio unitario | Importe
1 |  | Materiales
mt16lra010h | m² | Panel rígido de lana mineral, no revestido, de 100 mm de espesor, resistencia térmica 2,85 m²K/W, conductividad térmica 0,035 W/(mK). |  |  | 1.1 | 918.43 | 1010.27
mt17poa010d | m² | Film de polietileno de 0,2 mm de espesor y 184 g/m² de masa superficial. |  |  | 1.1 | 12.45 | 13.7
mt16aaa030 | m | Cinta autoadhesiva para sellado de juntas. |  |  | 0.25 | 10.09 | 2.52
[5 empty] | Subtotal materiales: |  | 1026.49
2 |  | Mano de obra
mo054 | h | Montador de aislamientos. |  |  | 0.094 | 53.54 | 5.03
mo101 | h | Ayudante de montador de aislamientos. |  |  | 0.094 | 38.14 | 3.59
[5 empty] | Subtotal mano de obra: |  | 8.62
3 |  | Herramienta menor
| % | Herramienta menor |  |  | 2 | 1035.11 | 20.7
[5 empty] | Costos directos (1+2+3): |  | 1055.81