## Hoja 1
NAL030 | m² |  | Aislamiento termoacústico de suelos flotantes, con poliestireno expandido.
Aislamiento termoacústico de suelos flotantes, formado por panel rígido de poliestireno expandido elastificado, de superficie lisa y mecanizado lateral machihembrado, de 25 mm de espesor, resistencia térmica 0,75 m²K/W, conductividad térmica 0,033 W/(mK), cubierto con un film de polietileno de 0,2 mm de espesor, preparado para recibir una contrapiso de mortero u concreto (no incluida en este precio).
Código |  | Unidad |  | Descripción | Rendimiento | Precio unitario | Importe
1 |  |  |  | Materiales
mt16pea025g |  | m² |  | Panel rígido de poliestireno expandido elastificado, de superficie lisa y mecanizado lateral machihembrado, de 25 mm de espesor, resistencia térmica 0,75 m²K/W, conductividad térmica 0,033 W/(mK), Euroclase E de reacción al fuego, con código de designación EPS-EN 13163-L1-W1-T1-S1-P3-DS(N)2-BS50-SD30. | 1.1 | 78.89 | 86.78
mt16png010d |  | m² |  | Film de polietileno de 0,2 mm de espesor y 184 g/m² de masa superficial. | 1.1 | 12.37 | 13.61
mt16aaa030 |  | m |  | Cinta autoadhesiva para sellado de juntas. | 0.4 | 10.03 | 4.01
[5 empty] | Subtotal materiales: |  | 104.4
2 |  |  |  | Mano de obra
mo054 |  | h |  | Montador de aislamientos. | 0.095 | 53.09 | 5.04
mo101 |  | h |  | Ayudante de montador de aislamientos. | 0.095 | 37.82 | 3.59
[5 empty] | Subtotal mano de obra: |  | 8.63
3 |  |  |  | Herramienta menor
|  | % |  | Herramienta menor | 2 | 113.03 | 2.26
[5 empty] | Costos directos (1+2+3): |  | 115.29