## Hoja 1
NAL050 | m² | Aislamiento térmico de suelos flotantes, con poliestireno extruido.
Aislamiento térmico de suelos flotantes, formado por panel rígido de poliestireno extruido, de superficie lisa y mecanizado lateral recto, de 40 mm de espesor, resistencia a compresión >= 300 kPa, resistencia térmica 1,2 m²K/W, conductividad térmica 0,033 W/(mK), colocado a tope, simplemente apoyado, cubierto con film de polietileno de 0,2 mm de espesor y desolidarización perimetral realizada con el mismo material aislante, preparado para recibir un contrapiso de mortero u concreto. Incluso cinta autoadhesiva para sellado de juntas.
Código |  | Unidad | Descripción | Rendimiento | Precio unitario | Importe
1 |  |  | Materiales
mt16pxa010faq |  | m² | Panel rígido de poliestireno extruido, de superficie lisa y mecanizado lateral recto, de 40 mm de espesor, resistencia a compresión >= 300 kPa, resistencia térmica 1,2 m²K/W, conductividad térmica 0,033 W/(mK), Euroclase E de reacción al fuego, con código de designación XPS-EN 13164-T2-CS(10/Y)300-DS(70,90)-DLT(2)5-CC(2/1,5/50)125-WL(T)0,7-WD(V)3-FTCD1. | 1.05 | 283.04 | 297.19
mt16png010d |  | m² | Film de polietileno de 0,2 mm de espesor y 184 g/m² de masa superficial. | 1.05 | 14.78 | 15.52
mt16aaa030 |  | m | Cinta autoadhesiva para sellado de juntas. | 0.4 | 10.81 | 4.32
|  |  |  | Subtotal materiales: |  | 317.03
2 |  |  | Mano de obra
mo054 |  | h | Montador de aislamientos. | 0.096 | 117.18 | 11.25
mo101 |  | h | Ayudante de montador de aislamientos. | 0.096 | 85.25 | 8.18
|  |  |  | Subtotal mano de obra: |  | 19.43
3 |  |  | Herramienta menor
|  | % | Herramienta menor | 2 | 336.46 | 6.73
Coste de mantenimiento decenal: L 36,79 en los primeros 10 años. |  |  |  | Costos directos (1+2+3): |  | 343.19