## Hoja 1
NAL060 | m² |  | Aislamiento térmico de suelos flotantes, con lana de madera.
Aislamiento térmico de suelos flotantes, formado por panel liviano de lana de madera, de 600x2000 mm y 15 mm de espesor, resistencia térmica 0,17 m²K/W, conductividad térmica 0,09 W/(mK), preparado para recibir una contrapiso de mortero u concreto (no incluida en este precio).
Código |  | Unidad |  | Descripción | Rendimiento | Precio unitario | Importe
1 |  |  |  | Materiales
mt16vki010a |  | m² |  | Panel liviano de lana de madera, de 600x2000 mm y 15 mm de espesor, formado por virutas de madera aglomeradas con cemento, resistencia térmica 0,17 m²K/W, conductividad térmica 0,09 W/(mK), densidad 566,7 kg/m³, factor de resistencia a la difusión del vapor de agua 0,4 y Euroclase B-s1, d0 de reacción al fuego, para aislamiento térmico y acústico y protección frente a incendios, en edificación. | 1.1 | 318.22 | 350.04
[5 empty] | Subtotal materiales: |  | 350.04
2 |  |  |  | Mano de obra
mo054 |  | h |  | Montador de aislamientos. | 0.095 | 53.09 | 5.04
mo101 |  | h |  | Ayudante de montador de aislamientos. | 0.095 | 37.82 | 3.59
[5 empty] | Subtotal mano de obra: |  | 8.63
3 |  |  |  | Herramienta menor
|  | % |  | Herramienta menor | 2 | 358.67 | 7.17
[5 empty] | Costos directos (1+2+3): |  | 365.84