## Hoja 1
NAQ030 | m² |  | Aislamiento térmico por el interior de cubiertas inclinadas sobre espacio no habitable.
Aislamiento térmico por el interior de cubiertas inclinadas sobre espacio no habitable, formado por espuma rígida de poliuretano proyectado "in situ", densidad mínima 55 kg/m³, espesor medio mínimo 30 mm.
Código |  | Unidad |  | Descripción | Rendimiento | Precio unitario | Importe
1 |  |  |  | Materiales
mt16poc010v |  | m² |  | Espuma rígida de poliuretano proyectado "in situ", densidad mínima 55 kg/m³, espesor medio mínimo 30 mm, aplicado en cubiertas inclinadas. | 1.1 | 258.01 | 283.81
[5 empty] | Subtotal materiales: |  | 283.81
2 |  |  |  | Equipo y maquinaria
mq08mpa030 |  | h |  | Equipo y maquinaria para proyección de productos aislantes. | 0.117 | 295.95 | 34.63
[5 empty] | Subtotal equipo y maquinaria: |  | 34.63
3 |  |  |  | Mano de obra
mo030 |  | h |  | Aplicador de productos aislantes. | 0.115 | 71.73 | 8.25
mo068 |  | h |  | Ayudante de aplicador de productos aislantes. | 0.115 | 53.32 | 6.13
[5 empty] | Subtotal mano de obra: |  | 14.38
4 |  |  |  | Herramienta menor
|  | % |  | Herramienta menor | 2 | 332.82 | 6.66
Coste de mantenimiento decenal: L 6,79 en los primeros 10 años. |  |  |  |  | Costos directos (1+2+3+4): |  | 339.48