## Hoja 1
NBI030 | Ud | Amortiguador metálico de muelle, adosado.
Amortiguador metálico de 4 muelles, de 200x170x127 mm y 2200 kg de carga máxima, montado en suelo, bancada o estructura.
Código |  | Unidad | Descripción | Rendimiento | Precio unitario | Importe
1 |  |  | Materiales
mt16avg050btb |  | Ud | Amortiguador metálico de 4 muelles, de 200x170x127 mm, de 943 kg de carga mínima y 2200 kg de carga máxima, formado por 4 muelles de acero de alta resistencia acabado con pintura epoxi color azul, cazoletas metálicas adheridas mediante doble sistema de seguridad por pilotes internos y masilla viscoelástica, piezas internas de polietileno y base metálica en ambos extremos con orificios abiertos, para montar en suelo, bancada o estructura. | 1 | 5699.29 | 5699.29
|  |  |  | Subtotal materiales: |  | 5699.29
2 |  |  | Mano de obra
mo011 |  | h | Montador. | 0.143 | 67.58 | 9.66
mo080 |  | h | Ayudante de montador. | 0.143 | 48.2 | 6.89
|  |  |  | Subtotal mano de obra: |  | 16.55
3 |  |  | Herramienta menor
|  | % | Herramienta menor | 2 | 5715.84 | 114.32
Coste de mantenimiento decenal: L 1.049,43 en los primeros 10 años. |  |  |  | Costos directos (1+2+3): |  | 5830.16