## Hoja 1
NBI030 | Ud | Amortiguador metálico de muelle, adosado.
Amortiguador metálico de 6 muelles, de 260x170x127 mm y 3300 kg de carga máxima, montado en suelo, bancada o estructura.
Código |  |  | Unidad | Descripción | Rendimiento | Precio unitario | Importe
1 |  |  |  | Materiales
mt16avg050cEc |  |  | Ud | Amortiguador metálico de 6 muelles, de 260x170x127 mm, de 1416 kg de carga mínima y 3300 kg de carga máxima, formado por 6 muelles de acero de alta resistencia acabado con pintura epoxi color azul, cazoletas metálicas adheridas mediante doble sistema de seguridad por pilotes internos y masilla viscoelástica, piezas internas de polietileno y base metálica en ambos extremos con orificios abiertos, para montar en suelo, bancada o estructura. | 1 | 9159.58 | 9159.58
[5 empty] | Subtotal materiales: |  | 9159.58
2 |  |  |  | Mano de obra
mo011 |  |  | h | Montador. | 0.167 | 67.58 | 11.29
mo080 |  |  | h | Ayudante de montador. | 0.167 | 48.2 | 8.05
[5 empty] | Subtotal mano de obra: |  | 19.34
3 |  |  |  | Herramienta menor
|  |  | % | Herramienta menor | 2 | 9178.92 | 183.58
Coste de mantenimiento decenal: L 1.685,25 en los primeros 10 años. |  |  |  |  | Costos directos (1+2+3): |  | 9362.5