## Hoja 1
NID010 | m² |  | Impermeabilización interior de macetera con revestimiento continuo elástico.
Formación de impermeabilización interior de macetera o cavidad donde se vaya a ubicar plantas, realizada mediante aplicación de dos manos de revestimiento continuo elástico impermeabilizante a base de poliuretano alifático, color blanco, de 1,2 mm de espesor mínimo. Incluso preparación de la superficie soporte con la aplicación de una mano de imprimación de resinas sintéticas, incolora y resolución de puntos singulares mediante geotextil no tejido de fibras de poliéster, de 90 g/m² de masa superficial fijado con masilla tixotrópica a base de poliuretano líquido, color gris.
Código |  | Unidad |  | Descripción | Rendimiento | Precio unitario | Importe
1 |  |  |  | Materiales
mt15rer010a |  | l |  | Imprimación de resinas sintéticas, incolora. | 0.2 | 464.22 | 92.84
mt15rer500a |  | m² |  | Geotextil no tejido de fibras de poliéster, de 90 g/m² de masa superficial. | 0.05 | 411.36 | 20.57
mt15rer140a |  | kg |  | Masilla tixotrópica a base de poliuretano líquido, color gris. | 0.1 | 690.87 | 69.09
mt15rer110a |  | kg |  | Revestimiento continuo elástico impermeabilizante a base de poliuretano alifático, color blanco. | 1.3 | 461.49 | 599.94
[5 empty] | Subtotal materiales: |  | 782.44
2 |  |  |  | Mano de obra
mo032 |  | h |  | Aplicador de productos impermeabilizantes. | 0.181 | 65.38 | 11.83
mo070 |  | h |  | Ayudante de aplicador de productos impermeabilizantes. | 0.181 | 48.2 | 8.72
[5 empty] | Subtotal mano de obra: |  | 20.55
3 |  |  |  | Herramienta menor
|  | % |  | Herramienta menor | 2 | 802.99 | 16.06
Coste de mantenimiento decenal: L 32,76 en los primeros 10 años. |  |  |  |  | Costos directos (1+2+3): |  | 819.05