## Hoja 1
NIF010 |  | m² |  | Barrera anticapilaridad en muros de mampostería con productos asfálticos.
Barrera anticapilaridad en muro de mampostería formada por lámina de betún modificado con elastómero SBS, masa nominal 4 kg/m², con armadura de film de poliéster de 70 g/m² sobre imprimación.
Descompuesto | Ud |  | Descomposición |  | Rend. | Precio unitario | Precio partida
mt08aaa010a | m³ |  | Agua. |  | 0.008 | 32.12 | 0.26
mt01arg005a | t |  | Arena de cantera, para mortero mezclado en obra. |  | 0.065 | 442.23 | 28.74
mt08cem000i | kg |  | Cemento gris en sacos. |  | 10 | 3.5 | 35
mt14pap100b | kg |  | Emulsión asfáltica no iónica. |  | 0.3 | 76.62 | 22.99
mt14lba120c | m² |  | Lámina de betún modificado con elastómero SBS, de 3,5 mm de espesor, masa nominal 4 kg/m², con armadura de film de poliéster de 70 g/m², de superficie no protegida acabada con film plástico termofusible en ambas caras. |  | 1.1 | 355.65 | 391.22
mq06hor010 | h |  | Mezcladora de concreto. |  | 0.032 | 28.13 | 0.9
mo029 | h |  | Aplicador de láminas impermeabilizantes. |  | 0.298 | 49.73 | 14.82
mo067 | h |  | Ayudante de aplicador de láminas impermeabilizantes. |  | 0.298 | 36.62 | 10.91
mo113 | h |  | Peón de albañilería. |  | 0.382 | 35.22 | 13.45
| % |  | Medios auxiliares |  | 2 | 518.29 | 10.37
| % |  | Costes indirectos |  | 3 | 528.66 | 15.86
Coste de mantenimiento decenal: L 10,89 en los primeros 10 años. | [5 empty] | Total: | 544.52