## Hoja 1
NIF040 | m² |  | Impermeabilización de remate superior de antepecho y fachada, mediante revestimiento elástico.
Impermeabilización de remate superior de antepecho y fachada, realizada mediante revestimiento elástico impermeabilizante color gris, aplicado a rodillo en tres manos.
Código |  | Unidad |  | Descripción | Rendimiento | Precio unitario | Importe
1 |  |  |  | Materiales
mt28mic030b |  | kg |  | Revestimiento elástico impermeabilizante color gris, compuesto de polímeros sintéticos en dispersión, cargas y pigmentos minerales y fibras. | 2.25 | 91.46 | 205.79
[5 empty] | Subtotal materiales: |  | 205.79
2 |  |  |  | Mano de obra
mo032 |  | h |  | Aplicador de productos impermeabilizantes. | 0.122 | 65.38 | 7.98
mo070 |  | h |  | Ayudante de aplicador de productos impermeabilizantes. | 0.122 | 48.2 | 5.88
[5 empty] | Subtotal mano de obra: |  | 13.86
3 |  |  |  | Herramienta menor
|  | % |  | Herramienta menor | 2 | 219.65 | 4.39
Coste de mantenimiento decenal: L 31,37 en los primeros 10 años. |  |  |  |  | Costos directos (1+2+3): |  | 224.04