## Hoja 1
NIF050 | m² |  | Impermeabilización de fachada de ladrillo cerámico visto, piedra natural, concreto o mortero, mediante revestimiento elástico.
Impermeabilización de fachada de ladrillo cerámico visto, piedra natural, concreto o mortero, realizada mediante revestimiento elástico impermeabilizante, a base de siloxanos y disolventes orgánicos, aplicado en dos manos con brocha o rodillo.
Código |  | Unidad |  | Descripción | Rendimiento | Precio unitario | Importe
1 |  |  |  | Materiales
mt28rco030 |  | kg |  | Revestimiento elástico impermeabilizante, a base de siloxanos y disolventes orgánicos, incoloro, para aplicar sobre superficies verticales realizadas con materiales absorbentes, expuestas a la lluvia. | 1 | 146.32 | 146.32
[5 empty] | Subtotal materiales: |  | 146.32
2 |  |  |  | Mano de obra
mo032 |  | h |  | Aplicador de productos impermeabilizantes. | 0.122 | 51.37 | 6.27
mo070 |  | h |  | Ayudante de aplicador de productos impermeabilizantes. | 0.122 | 37.82 | 4.61
[5 empty] | Subtotal mano de obra: |  | 10.88
3 |  |  |  | Herramienta menor
|  | % |  | Herramienta menor | 2 | 157.2 | 3.14
Coste de mantenimiento decenal: L 22,45 en los primeros 10 años. |  |  |  |  | Costos directos (1+2+3): |  | 160.34