## Hoja 1
NIF100 | m | Drenaje de cámara de aire ventilada en cerramiento de fachada.
Drenaje de cámara de aire ventilada de cerramiento de fachada mediante media caña realizada "in situ" con mortero de cemento, confeccionado en obra, con aditivo hidrófugo, dosificación 1:3 e impermeabilizada con revestimiento elástico a base de copolímeros, y colocación de tubo de desagüe de PVC en orificios practicados en la hoja exterior del cerramiento.
Código |  | Unidad | Descripción | Rendimiento | Precio unitario | Importe
1 |  |  | Materiales
mt36tie010aa |  | m | Tubo de PVC, serie B, de 32 mm de diámetro y 3 mm de espesor, con extremo abocardado. | 0.2 | 35.63 | 7.13
mt08aaa010a |  | m³ | Agua. | 0.006 | 32.23 | 0.19
mt01arg005a |  | t | Arena de cantera, para mortero mezclado en obra. | 0.015 | 439.06 | 6.59
mt08cem000i |  | kg | Cemento gris en sacos. | 4.5 | 3.51 | 15.8
mt08adt010 |  | kg | Aditivo hidrófugo para impermeabilización de morteros u concretos. | 0.09 | 25.78 | 2.32
mt28rco010d |  | kg | Revestimiento elástico, color rojo teja, a base de copolímeros acrílicos en dispersión acuosa, 1,35 g/cm³ de densidad y 110-130 poises de viscosidad Brookfield RVT a 20 °C. | 1 | 106.39 | 106.39
|  |  |  | Subtotal materiales: |  | 138.42
2 |  |  | Equipo y maquinaria
mq06hor010 |  | h | Mezcladora de concreto. | 0.008 | 32.41 | 0.26
|  |  |  | Subtotal equipo y maquinaria: |  | 0.26
3 |  |  | Mano de obra
mo113 |  | h | Peón de albañilería. | 0.243 | 46.2 | 11.23
|  |  |  | Subtotal mano de obra: |  | 11.23
4 |  |  | Herramienta menor
|  | % | Herramienta menor | 2 | 149.91 | 3
Coste de mantenimiento decenal: L 12,23 en los primeros 10 años. |  |  |  | Costos directos (1+2+3+4): |  | 152.91