## Hoja 1
NIJ112 | m | Impermeabilización de junta de construcción en contacto con el agua, con cinta de PVC-P.
Impermeabilización de junta de construcción, expuesta a presión hidrostática, temporal o permanente, con cinta de PVC-P, de 150 mm de anchura y 3 mm de espesor, color gris, colocada a tope, en el interior del elemento estructural, fijada con abrazaderas metálicas.
Código |  | Unidad | Descripción | Rendimiento | Precio unitario | Importe
1 |  |  | Materiales
mt15sjd100ab |  | m | Cinta de PVC-P, de 150 mm de anchura y 3 mm de espesor, color gris, para estanqueización de juntas de construcción interiores. | 1.05 | 237.7 | 249.59
mt15sjd115a |  | Ud | Abrazadera metálica. | 4 | 16.43 | 65.72
|  |  |  | Subtotal materiales: |  | 315.31
2 |  |  | Mano de obra
mo032 |  | h | Aplicador de productos impermeabilizantes. | 0.119 | 114.04 | 13.57
|  |  |  | Subtotal mano de obra: |  | 13.57
3 |  |  | Herramienta menor
|  | % | Herramienta menor | 2 | 328.88 | 6.58
Coste de mantenimiento decenal: L 23,48 en los primeros 10 años. |  |  |  | Costos directos (1+2+3): |  | 335.46