## Hoja 1
NIT020 | m² |  | Impermeabilización de pared medianera con revestimiento impermeabilizante de placas conformadas.
Impermeabilización de pared medianera de hasta 12 m de altura con revestimiento impermeabilizante de placas asfálticas 10 ondas, de perfil ondulado y color negro, a base de fibras minerales y vegetales saturadas con una emulsión bituminosa a altas temperaturas, disposición de las placas en hiladas solapadas, fijadas a la pared medianera directamente sobre el soporte con tornillos galvanizados; y remate perimetral de plancha galvanizada esmaltada, de varios colores.
Código |  | Unidad |  | Descripción | Rendimiento | Precio unitario | Importe
1 |  |  |  | Materiales
mt13lpo010e |  | m² |  | Placa asfáltica 10 ondas, de perfil ondulado y color negro, a base de fibras minerales y vegetales saturadas con una emulsión bituminosa a altas temperaturas. | 1.1 | 240.7 | 264.77
mt13lps030 |  | Ud |  | Tornillo galvanizado con taco de plástico y arandela plomo/hierro, para fijación de placas sobre soporte cerámico. | 6 | 3.05 | 18.3
mt13lps020 |  | m |  | Remate perimetral de plancha galvanizada esmaltada, de varios colores. | 0.4 | 59.21 | 23.68
[5 empty] | Subtotal materiales: |  | 306.75
2 |  |  |  | Mano de obra
mo052 |  | h |  | Montador de sistemas de fachadas prefabricadas. | 0.183 | 117.18 | 21.44
mo099 |  | h |  | Ayudante de montador de sistemas de fachadas prefabricadas. | 0.183 | 85.25 | 15.6
[5 empty] | Subtotal mano de obra: |  | 37.04
3 |  |  |  | Herramienta menor
|  | % |  | Herramienta menor | 2 | 343.79 | 6.88
Coste de mantenimiento decenal: L 31,56 en los primeros 10 años. |  |  |  |  | Costos directos (1+2+3): |  | 350.67