## Hoja 1
PAI020 |  | m² |  | Puerta de aluminio.
Carpintería de aluminio anodizado color bronce para puerta practicable con lámina opaca, perfilería para una o dos hojas, serie S-40x20, con marca de calidad EWAA-EURAS (QUALANOD).
Descompuesto | Ud |  | Descomposición |  | Rend. | Precio unitario | Precio partida
mt25pfb011c | m² |  | Carpintería de aluminio anodizado color bronce para puerta practicable con lámina opaca, perfilería para una o dos hojas, serie S-40x20, con marca de calidad EWAA-EURAS (QUALANOD), incluso p/p de cerradura triangular y rejillas de ventilación. |  | 1 | 3656.32 | 3656.32
mo019 | h |  | Albañil. |  | 0.242 | 79.94 | 19.35
mo075 | h |  | Ayudante de construcción. |  | 0.242 | 54.3 | 13.14
| % |  | Medios auxiliares |  | 2 | 3688.81 | 73.78
| % |  | Costes indirectos |  | 3 | 3762.59 | 112.88
Coste de mantenimiento decenal: L 426,30 en los primeros 10 años. | [5 empty] | Total: | 3875.47