## Hoja 1
PDB030 |  | m |  | Baranda de hueco.
Baranda metálica de tubo hueco de acero laminado en frío de 90 cm de altura, con bastidor sencillo y montantes y barrotes verticales, para hueco poligonal de losa, fijada mediante atornillado en obra de mampostería.
Descompuesto | Ud |  | Descomposición |  | Rend. | Precio unitario | Precio partida
mt26aaa031 | Ud |  | Repercusión, por m de baranda, de elementos de fijación sobre obra de mampostería: tacos y tornillos de acero. |  | 1 | 50.11 | 50.11
mt26dbe010j | m |  | Baranda metálica de tubo hueco de acero laminado en frío de 90 cm de altura, con bastidor sencillo formado por barandal superior de 100x40x2 mm, que hace de pasamanos, y barandal inferior de 80x40x2 mm; montantes verticales de 80x40x2 mm dispuestos cada 120 cm y barrotes verticales de 20x20x1 mm, colocados cada 12 cm y soldados entre sí, para hueco poligonal de losa. |  | 1 | 1485.52 | 1485.52
mq08sol020 | h |  | Equipo y elementos auxiliares para soldadura eléctrica. |  | 0.141 | 59.34 | 8.37
mo017 | h |  | Fierrero. |  | 1.544 | 81.24 | 125.43
mo057 | h |  | Ayudante de fierrero. |  | 1.544 | 54.5 | 84.15
| % |  | Medios auxiliares |  | 2 | 1753.58 | 35.07
| % |  | Costes indirectos |  | 3 | 1788.65 | 53.66
Coste de mantenimiento decenal: L 92,12 en los primeros 10 años. | [5 empty] | Total: | 1842.31