## Hoja 1
PMA010 | Ud |  | Mampara de acero.
Muro interior desmontable formada por mampara ciega de 4x2,9 m, de acero galvanizado natural, con aislamiento intermedio de lana mineral y remate superior de acero galvanizado.
Descompuesto | Ud | Descomposición |  | Rend. | Precio unitario | Precio partida
mt26mac010a | m² | Panel ciego machihembrado para mamparas, formado por dos láminas de acero galvanizado con aislamiento intermedio de lana mineral de conductividad térmica 0,039 W/(mK). |  | 11.3 | 1972.56 | 22289.93
mt26mac020a | m | Perfil en "U" de acero galvanizado para mamparas. |  | 9.7 | 104.5 | 1013.65
mt26mac030a | m | Zócalo de acero galvanizado para mamparas. |  | 3.9 | 108.53 | 423.27
mo010 | h | Montador. |  | 8.398 | 82.63 | 693.93
mo078 | h | Ayudante de montador. |  | 8.398 | 54.3 | 456.01
| % | Medios auxiliares |  | 2 | 24876.79 | 497.54
| % | Costes indirectos |  | 3 | 25374.33 | 761.23
Coste de mantenimiento decenal: L 4.704,40 en los primeros 10 años. |  |  |  |  | Total: | 26135.56