## Hoja 1
PMA010 |  | Ud |  | Mampara de acero.
Muro interior desmontable formada por mampara ciega de 4x2,9 m, de acero galvanizado plastificado con PVC, con aislamiento intermedio de lana mineral y remate superior acristalado.
Descompuesto | Ud |  | Descomposición |  | Rend. | Precio unitario | Precio partida
mt26mac010c | m² |  | Panel ciego machihembrado para mamparas, formado por dos láminas de acero galvanizado plastificado con PVC con aislamiento intermedio de lana mineral de conductividad térmica 0,039 W/(mK). |  | 8.2 | 2761.84 | 22647.09
mt26mac020c | m |  | Perfil en "U" de acero galvanizado plastificado con PVC para mamparas. |  | 9.7 | 211.01 | 2046.8
mt26mac030c | m |  | Zócalo de acero galvanizado plastificado con PVC para mamparas. |  | 3.9 | 177.44 | 692.02
mt21vpi010d | m² |  | Luna pulida incolora, 8 mm. |  | 3 | 831.29 | 2493.87
mt26mac040 | m |  | Perfil de aluminio lacado para recibido del vidrio en mamparas. |  | 8.5 | 142.87 | 1214.4
mo010 | h |  | Montador. |  | 8.398 | 82.63 | 693.93
mo078 | h |  | Ayudante de montador. |  | 8.398 | 54.3 | 456.01
| % |  | Medios auxiliares |  | 2 | 30244.12 | 604.88
| % |  | Costes indirectos |  | 3 | 30849 | 925.47
Coste de mantenimiento decenal: L 5.719,40 en los primeros 10 años. | [5 empty] | Total: | 31774.47