## Hoja 1
PMA010 |  |  | Ud | Mampara de acero.
Muro interior desmontable formada por mampara de 4x2,9 m, de acero galvanizado natural, acristalada en la mitad de su superficie, con aislamiento intermedio de lana mineral y remate superior de acero galvanizado.
Descompuesto | Ud | Descomposición |  |  | Rend. | Precio unitario | Precio partida
mt26mac010a | m² | Panel ciego machihembrado para mamparas, formado por dos láminas de acero galvanizado con aislamiento intermedio de lana mineral de conductividad térmica 0,039 W/(mK). |  |  | 7 | 1972.56 | 13807.92
mt26mac020a | m | Perfil en "U" de acero galvanizado para mamparas. |  |  | 9.7 | 104.5 | 1013.65
mt26mac030a | m | Zócalo de acero galvanizado para mamparas. |  |  | 3.9 | 108.53 | 423.27
mt21vpi010d | m² | Luna pulida incolora, 8 mm. |  |  | 4 | 831.29 | 3325.16
mt26mac040 | m | Perfil de aluminio lacado para recibido del vidrio en mamparas. |  |  | 13 | 142.87 | 1857.31
mo010 | h | Montador. |  |  | 8.398 | 82.63 | 693.93
mo078 | h | Ayudante de montador. |  |  | 8.398 | 54.3 | 456.01
| % | Medios auxiliares |  |  | 2 | 21577.25 | 431.55
| % | Costes indirectos |  |  | 3 | 22008.8 | 660.26
Coste de mantenimiento decenal: L 4.080,43 en los primeros 10 años. | [5 empty] | Total: | 22669.06