## Hoja 1
PMA010 |  |  | Ud | Mampara de acero.
Muro interior desmontable formada por mampara de 4x2,9 m, de acero galvanizado prelacado, acristalada en la mitad de su superficie, con puerta interior de acero galvanizado de 2,10x0,90 m, aislamiento intermedio de lana mineral y remate superior acristalado.
Descompuesto | Ud | Descomposición |  |  | Rend. | Precio unitario | Precio partida
mt26mac010b | m² | Panel ciego machihembrado para mamparas, formado por dos láminas de acero galvanizado prelacado con aislamiento intermedio de lana mineral de conductividad térmica 0,039 W/(mK). |  |  | 3.15 | 2465.76 | 7767.14
mt26mac020b | m | Perfil en "U" de acero galvanizado prelacado para mamparas. |  |  | 5.9 | 149.93 | 884.59
mt26mac030b | m | Zócalo de acero galvanizado prelacado para mamparas. |  |  | 3 | 118.38 | 355.14
mt21vpi010d | m² | Luna pulida incolora, 8 mm. |  |  | 6.27 | 831.29 | 5212.19
mt26mac040 | m | Perfil de aluminio lacado para recibido del vidrio en mamparas. |  |  | 19.87 | 142.87 | 2838.83
mt26mac050b | Ud | Puerta sencilla de una hoja de acero galvanizado prelacado para colocar en mamparas, incluso p/p de herrajes. |  |  | 1 | 9227.24 | 9227.24
mo010 | h | Montador. |  |  | 8.398 | 82.63 | 693.93
mo078 | h | Ayudante de montador. |  |  | 8.398 | 54.3 | 456.01
| % | Medios auxiliares |  |  | 2 | 27435.07 | 548.7
| % | Costes indirectos |  |  | 3 | 27983.77 | 839.51
Coste de mantenimiento decenal: L 5.188,19 en los primeros 10 años. | [5 empty] | Total: | 28823.28