## Hoja 1
PMA010 |  |  | Ud | Mampara de acero.
Muro interior desmontable formada por mampara acristalada de 4x2,9 m con luna pulida incolora y perfilería de acero galvanizado natural, con puerta interior de acero galvanizado de 2,10x0,90 m y remate superior de acero galvanizado.
Descompuesto | Ud | Descomposición |  |  | Rend. | Precio unitario | Precio partida
mt26mac010a | m² | Panel ciego machihembrado para mamparas, formado por dos láminas de acero galvanizado con aislamiento intermedio de lana mineral de conductividad térmica 0,039 W/(mK). |  |  | 2.25 | 1972.56 | 4438.26
mt26mac020a | m | Perfil en "U" de acero galvanizado para mamparas. |  |  | 5.9 | 104.5 | 616.55
mt26mac030a | m | Zócalo de acero galvanizado para mamparas. |  |  | 3 | 108.53 | 325.59
mt21vpi010d | m² | Luna pulida incolora, 8 mm. |  |  | 6.3 | 831.29 | 5237.13
mt26mac040 | m | Perfil de aluminio lacado para recibido del vidrio en mamparas. |  |  | 14.4 | 142.87 | 2057.33
mt26mac050a | Ud | Puerta sencilla de una hoja de acero galvanizado para colocar en mamparas, incluso p/p de herrajes. |  |  | 1 | 8769.37 | 8769.37
mo010 | h | Montador. |  |  | 8.398 | 82.63 | 693.93
mo078 | h | Ayudante de montador. |  |  | 8.398 | 54.3 | 456.01
| % | Medios auxiliares |  |  | 2 | 22594.17 | 451.88
| % | Costes indirectos |  |  | 3 | 23046.05 | 691.38
Coste de mantenimiento decenal: L 4.272,74 en los primeros 10 años. | [5 empty] | Total: | 23737.43