## Hoja 1
PMA010 |  |  | Ud | Mampara de acero.
Muro interior desmontable formada por mampara acristalada de 4x2,9 m con luna pulida incolora y perfilería de acero galvanizado prelacado, con puerta interior de acero galvanizado de 2,10x0,90 m y remate superior acristalado.
Descompuesto | Ud | Descomposición |  |  | Rend. | Precio unitario | Precio partida
mt26mac020b | m | Perfil en "U" de acero galvanizado prelacado para mamparas. |  |  | 5.9 | 149.93 | 884.59
mt26mac030b | m | Zócalo de acero galvanizado prelacado para mamparas. |  |  | 3 | 118.38 | 355.14
mt21vpi010d | m² | Luna pulida incolora, 8 mm. |  |  | 8.55 | 831.29 | 7107.53
mt26mac040 | m | Perfil de aluminio lacado para recibido del vidrio en mamparas. |  |  | 24 | 142.87 | 3428.88
mt26mac050b | Ud | Puerta sencilla de una hoja de acero galvanizado prelacado para colocar en mamparas, incluso p/p de herrajes. |  |  | 1 | 9227.24 | 9227.24
mo010 | h | Montador. |  |  | 8.398 | 82.63 | 693.93
mo078 | h | Ayudante de montador. |  |  | 8.398 | 54.3 | 456.01
| % | Medios auxiliares |  |  | 2 | 22153.32 | 443.07
| % | Costes indirectos |  |  | 3 | 22596.39 | 677.89
Coste de mantenimiento decenal: L 4.189,37 en los primeros 10 años. | [5 empty] | Total: | 23274.28