## Hoja 1
PMA010 |  | Ud |  | Mampara de acero.
Muro interior desmontable formada por mampara acristalada de 4x2,9 m con luna pulida incolora y perfilería de acero galvanizado prelacado, con remate superior de acero galvanizado prelacado.
Descompuesto | Ud |  | Descomposición |  | Rend. | Precio unitario | Precio partida
mt26mac010b | m² |  | Panel ciego machihembrado para mamparas, formado por dos láminas de acero galvanizado prelacado con aislamiento intermedio de lana mineral de conductividad térmica 0,039 W/(mK). |  | 2.25 | 2465.76 | 5547.96
mt26mac020b | m |  | Perfil en "U" de acero galvanizado prelacado para mamparas. |  | 9.7 | 149.93 | 1454.32
mt26mac030b | m |  | Zócalo de acero galvanizado prelacado para mamparas. |  | 3.9 | 118.38 | 461.68
mt21vpi010d | m² |  | Luna pulida incolora, 8 mm. |  | 8.2 | 831.29 | 6816.58
mt26mac040 | m |  | Perfil de aluminio lacado para recibido del vidrio en mamparas. |  | 18.3 | 142.87 | 2614.52
mo010 | h |  | Montador. |  | 8.398 | 82.63 | 693.93
mo078 | h |  | Ayudante de montador. |  | 8.398 | 54.3 | 456.01
| % |  | Medios auxiliares |  | 2 | 18045 | 360.9
| % |  | Costes indirectos |  | 3 | 18405.9 | 552.18
Coste de mantenimiento decenal: L 3.412,45 en los primeros 10 años. | [5 empty] | Total: | 18958.08