## Hoja 1
PMA010 | Ud |  |  | Mampara de acero.
Muro interior desmontable formada por mampara acristalada de 4x2,9 m con luna pulida incolora y perfilería de acero galvanizado prelacado, con remate superior acristalado.
Descompuesto |  | Ud | Descomposición |  | Rend. | Precio unitario | Precio partida
mt26mac020b |  | m | Perfil en "U" de acero galvanizado prelacado para mamparas. |  | 9.7 | 149.93 | 1454.32
mt26mac030b |  | m | Zócalo de acero galvanizado prelacado para mamparas. |  | 3.9 | 118.38 | 461.68
mt21vpi010d |  | m² | Luna pulida incolora, 8 mm. |  | 11 | 831.29 | 9144.19
mt26mac040 |  | m | Perfil de aluminio lacado para recibido del vidrio en mamparas. |  | 26 | 142.87 | 3714.62
mo010 |  | h | Montador. |  | 8.398 | 82.63 | 693.93
mo078 |  | h | Ayudante de montador. |  | 8.398 | 54.3 | 456.01
|  | % | Medios auxiliares |  | 2 | 15924.75 | 318.5
|  | % | Costes indirectos |  | 3 | 16243.25 | 487.3
Coste de mantenimiento decenal: L 3.011,50 en los primeros 10 años. | [5 empty] | Total: | 16730.55