## Hoja 1
PMA010 |  |  | Ud | Mampara de acero.
Muro interior desmontable formada por mampara acristalada de 4x2,9 m con luna pulida incolora y perfilería de acero galvanizado plastificado con PVC, con puerta interior de acero galvanizado de 2,10x0,90 m y remate superior de acero galvanizado plastificado con PVC.
Descompuesto | Ud | Descomposición |  |  | Rend. | Precio unitario | Precio partida
mt26mac010c | m² | Panel ciego machihembrado para mamparas, formado por dos láminas de acero galvanizado plastificado con PVC con aislamiento intermedio de lana mineral de conductividad térmica 0,039 W/(mK). |  |  | 2.25 | 2761.84 | 6214.14
mt26mac020c | m | Perfil en "U" de acero galvanizado plastificado con PVC para mamparas. |  |  | 5.9 | 211.01 | 1244.96
mt26mac030c | m | Zócalo de acero galvanizado plastificado con PVC para mamparas. |  |  | 3 | 177.44 | 532.32
mt21vpi010d | m² | Luna pulida incolora, 8 mm. |  |  | 6.3 | 831.29 | 5237.13
mt26mac040 | m | Perfil de aluminio lacado para recibido del vidrio en mamparas. |  |  | 14.4 | 142.87 | 2057.33
mt26mac050c | Ud | Puerta sencilla de una hoja de acero galvanizado plastificado con PVC para colocar en mamparas, incluso p/p de herrajes. |  |  | 1 | 9847.15 | 9847.15
mo010 | h | Montador. |  |  | 8.398 | 82.63 | 693.93
mo078 | h | Ayudante de montador. |  |  | 8.398 | 54.3 | 456.01
| % | Medios auxiliares |  |  | 2 | 26282.97 | 525.66
| % | Costes indirectos |  |  | 3 | 26808.63 | 804.26
Coste de mantenimiento decenal: L 4.970,32 en los primeros 10 años. | [5 empty] | Total: | 27612.89